## Sheet1
T in °C	ADC (16bit)	Fit	Temperature from fit		Fit
10	59000	59.826	12,0	11,9	m	t
22	55318	54.799	20,8	20,7	-418,84	64.014,00
50	44200	43.072	47,3	47,2
60	39104	38.883	59,5	59,3
70	34496	34.695	70,5	70,3
80	29750	30.507	81,8	81,6
90	26686	26.318	89,1	88,9	Integer fit for 0.1°C output
100	21246	22.130	102,1	101,8	m	t
110	17406	17.941	111,3	111,0	-42	64014
120	14718	13.753	117,7	117,4
T in °C
ADC (16bit)