## Sheet1
Current (mA)	PWM (16Bit)	Fit	Current from fit			Fit
0,0296	0	24	0,03	-14,95 %	23,67	m	t
0,2096	1024	986	0,22	3,37 %	986,20	5.347,37	-134,61
0,41	2048	2.058	0,41	-0,45 %	2.057,81	350445	-8821987
0,6	3072	3.074	0,60	-0,06 %	3.073,81
0,79	4096	4.090	0,79	0,15 %	4.089,81
0,98	5120	5.106	0,98	0,27 %	5.105,81
1,18	6144	6.175	1,17	-0,50 %	6.175,28
1,37	7168	7.191	1,37	-0,32 %	7.191,28
1,55	8192	8.154	1,56	0,46 %	8.153,80
1,75	9216	9.223	1,75	-0,08 %	9.223,28
1,94	10240	10.239	1,94	0,01 %	10.239,28
2,14	11264	11.309	2,13	-0,39 %	11.308,75
2,32	12288	12.271	2,32	0,13 %	12.271,28
2,53	13312	13.394	2,51	-0,61 %	13.394,22
2,72	14336	14.410	2,71	-0,51 %	14.410,22
2,9	15360	15.373	2,90	-0,08 %	15.372,75
3,1	16384	16.442	3,09	-0,35 %	16.442,22
3,29	17408	17.458	3,28	-0,29 %	17.458,22
3,48	18432	18.474	3,47	-0,23 %	18.474,22
3,68	19456	19.544	3,66	-0,45 %	19.543,70
3,88	20480	20.613	3,86	-0,64 %	20.613,17
4,06	21504	21.576	4,05	-0,33 %	21.575,69
4,26	22528	22.645	4,24	-0,51 %	22.645,17
4,46	23552	23.715	4,43	-0,68 %	23.714,64
4,65	24576	24.731	4,62	-0,62 %	24.730,64
4,85	25600	25.800	4,81	-0,77 %	25.800,11
5,04	26624	26.816	5,00	-0,71 %	26.816,11

		Set / 1000 * m

26735
26602,2188262939
T in °C
ADC (16bit)